## 一
附件2 井工煤矿安全设施设计审查表格
××（项目名称）安全设施设计审查表
一、设计必备条件 审查负责人（签字）： 参加审查人（签字）： 年 月 日
序号 | 项目名称 | 审查依据和要求 | 存在问题及审查结论 | 备注
1 | 设计单位资质 | 安全设施设计应由具有相应资质的设计单位编制。
2 | 项目核准（审批） | 已取得项目主管部门项目核准（审批）的批复文件。
3 | 井田勘查地质报告 | 已取得经国土资源部门评审备案的井田勘探地质报告。
4 | 井田范围划定 | 设计井田范围应符合国土资源部门批准的井田范围。

## 二
××（项目名称）安全设施设计审查表
二、矿井开拓与开采 审查负责人（签字）： 参加审查人（签字）： 年 月 日
序号 | 项目名称 | 审查依据和要求 | 存在问题及审查结论 | 备注
1 | 矿井开拓
1.1 | 设计生产能力 | 新建煤与瓦斯突出矿井设计生产能力不得低于90万吨/年，且不得高于500万吨/年；新建高瓦斯矿井设计生产能力不得低于30万吨/年，且不得高于800万吨/年；新建低瓦斯矿井设计生产能力不得低于30万吨/年，且不得高于1500万吨/年；新建冲击地压矿井设计生产能力不得低于30万吨/年，且不得高于800万吨/年；改扩建矿井，其建成后的生产能力不得超过同类新建矿井的设计生产能力。
1.2 | 开采深度 | 新建大中型矿井开采深度不应超过1000m，其中新建煤与瓦斯突出矿井第一生产水平开采深度不得超过800m；改扩建大中型矿井开采深度不应超过1200m；小型矿井开采深度不应超过600m。
1.3 | 生产水平 | 矿井同时生产的水平原则上不得超过1个（水平交替期间除外）。
1.4 | 井 筒 | 进风井口必须布置在粉尘、有害和高温气体不能侵入的地方。
进风井口与其他井口间距不得小于30m。
采用防爆无轨胶轮车运输的井筒及巷道应在弯道处设缓冲装置。
立井井筒与各水平车场的连接处，应设专用的人行道，人员不得通过提升间。
立井井筒穿过预测涌水量大于10m3/h的含水岩层或破碎带时，应采用地面或工作面预注浆等方法进行堵水或加固。
1.5 | 井底车场、硐室及主要巷道布置 | 井底车场巷道及硐室应布置在比较稳定坚硬的岩（煤）层中，并应避开断层、陷落柱、强含水层和松散破碎岩（煤）层以及膨胀性岩层，不得布置在有突出危险的煤（岩）层以及有冲击地压危险的煤层中。
开拓巷道和永久硐室不得布置在有突出危险或有严重冲击地压的煤层中。
采用倾斜分层或水平分层采煤法开采时，采区上（下）山应布置在岩层中或不易自燃的煤层中；布置在容易自燃和自燃煤层中时，应采用锚喷或砌碹支护。
开采容易自燃和自燃单一厚煤层或煤层群的矿井，集中运输大巷和总回风巷应布置在岩层中或不易自燃的煤层中；布置在容易自燃和自燃的煤层中时，应采用锚喷或砌碹支护。
主要绞车道不得兼作人行道。提升量不大、保证行车时不行人的，不受此限。
永久性井下中央变电所和井底车场内的其他机电设备硐室设置应符合《煤矿安全规程》（2016）第四百五十六条的规定。
变电硐室长度超过6m时，应在硐室的两端各设1个出口。
1.6 | 安全出口 | 每个矿井必须至少有2个能通达地面的行人安全出口，各个出口间的距离不得小于30m。并且必须有矿井反风时的安全出口。回风井不得兼作提升和行人通道，紧急情况下可作为安全出口。
1.6 | 安全出口 | 采用中央式通风的矿井，设计中应规定井田边界附近的安全出口。
每个水平到上一个水平和各个采（盘）区都应至少有2个便于行人的安全出口，并与通达地面的安全出口相连。
通达地面的安全出口和2个水平之间的安全出口，倾角不大于45°时，应设置人行道，并根据倾角大小和实际需要设置扶手、台阶或者梯道。倾角大于45°时，应设置梯道间或者梯子间，斜井梯道间应分段错开设置，每段斜长不得大于10m；立井梯子间中的梯子角度不得大于80°，相邻2个平台的垂直距离不得大于8m。
采煤工作面应保持至少2个畅通的安全出口，一个通到进风巷道，另一个通到回风巷道。采煤工作面所有安全出口与巷道连接处超前压力影响范围内应加强支护，且加强支护的巷道长度不得小于20m；综合机械化采煤工作面，此范围内的巷道高度不得低于1.8m，其他采煤工作面，此范围内的巷道高度不得低于1.6m。
1.7 | 井下爆炸材料 库 | 井下爆炸物品库设置应符合《煤矿安全规程》第三百三十一条、第三百三十二条、第三百三十三条和第三百三十四条的规定。
井下爆炸物品发放硐室设置应符合《煤矿安全规程》第三百三十五条的规定。
1.8 | 主要巷道净断面 | 巷道净断面应符合《煤矿安全规程》第九十条的规定。
1.9 | 主要运输巷安全间距 | 运输巷的一侧，从巷道道碴面起1.6m的高度内，应留有宽0.8m（综合机械化采煤及无轨胶轮车运输的矿井为1m）以上的人行道，管道吊挂高度不得低于1.8m。
在人车停车地点的巷道上下人侧，从巷道道碴面起1.6m的高度内，应留有宽1m以上的人行道，管道吊挂高度不得低于1.8m。
采用轨道运输的巷道：对开时不得小于0.2m，采区装载点不得小于0.7m，矿车摘挂钩地点不得小于1m。
采用单轨吊车运输的巷道：对开时不得小于0.8m。
采用无轨胶轮车运输的巷道：单车道应根据运距、运量、运速及运输车辆特性在巷道的合适位置设置机车绕行道或错车硐室，并应设置方向标识。双车道行驶时，来往车辆各行其道，会车安全间距不得小于0.5m。
1.1 | 保护煤柱 | 井筒保护煤柱的留设应符合《煤矿安全规程》和GB50215-2015的规定。
石门、大巷及上下山等主要井巷应按规定留设保护煤柱。
开采容易自燃和自燃的急倾斜煤层用垮落法管理顶板时，在主石门和采区运输石门上方，应留有煤柱。不得采掘留在主石门上方的煤柱。
2 | 矿井开采
2.1 | 采掘工作面个 数 | 矿井同时生产的采煤工作面个数不得超过2个，其中煤与瓦斯突出、冲击地压、水文条件极复杂，以及60万吨/年以下高瓦斯矿井，矿井采煤工作面个数不得超过1个（开采保护层的工作面以及各煤层厚度变化较大的煤层群开采或煤质相差较大需进行配采的工作面除外，但最多不能超过2个）。
一个采（盘）区内同一煤层的一翼最多只能布置1个采煤工作面和2个煤（半煤岩）巷掘进工作面同时作业。一个采（盘）区内同一煤层双翼开采或多煤层开采的，该采（盘）区最多只能布置2个采煤工作面和4个煤（半煤岩）巷掘进工作面同时作业。
2.2 | 回采方式 | 高瓦斯、煤与瓦斯突出、有容易自燃或自燃煤层的矿井，不得采用前进式采煤方法。
2.3 | 煤与瓦斯突出矿井开采 | 煤与瓦斯突出矿井的采掘工作应符合《煤矿安全规程》第一百九十六条的规定。
2.4 | 综合机械化开采 | 采用综合机械化采煤时应符合《煤矿安全规程》第一百一十四条的规定。
2.5 | 放顶煤开采 | 采用放顶煤开采时应符合《煤矿安全规程》第一百一十五条的规定。
2.6 | 水力采煤 | 采用水力采煤时应符合《煤矿安全规程》第一百一十三条的规定。
2.7 | 滚筒式采煤机采煤 | 使用滚筒式采煤机采煤时应符合《煤矿安全规程》第一百一十七条的规定。
2.8 | 刨煤机采煤 | 使用刨煤机采煤时应符合《煤矿安全规程》第一百一十八条的规定。
3 | 顶板管理
3.1 | 分类 | 应对开采煤层顶板进行分级分类。
3.2 | 液压支架 | 选择采煤方法时，应根据顶板类型选择液压支架。
3.3 | 矿压观测 | 采煤工作面应进行矿压观测，配备必要的矿压观测仪器和设备。
3.4 | 管理措施 | 采煤工作面为坚硬顶板时，应采用必要的顶板控制措施，保证顶板及时垮落。 采煤工作面为易冒落松软顶板时，应制定控制冒顶的措施。 采煤工作面过断层、破碎带和陷落柱等地质构造带时，应制定专门的顶板管理措施。
3.5 | 支护形式材料 | 采煤工作面不得任意使用木支柱支护（极薄煤层除外）和金属摩擦支柱支护。
3.6 | 开采有冲击地压的矿井 | 按规定提供可采煤层及其顶底板的突出危险性评估结果、并确定矿井冲击危险性。 新建矿井有冲击地压危险的，应编制防冲设计。防冲设计应当包括开拓方式、保护层的选择、采区巷道布置、工作面开采顺序、采煤方法、生产能力、支护形式、冲击危险性预测方法、冲击地压监测预警方法、防冲措施及效果检验方法、安全防护措施等内容。
3.6 | 开采有冲击地压的矿井 | 矿井防治冲击地压工作应符合《煤矿安全规程》第二百二十八条的规定。
冲击地压矿井巷道布置与采掘作业应符合《煤矿安全规程》第二百三十一条的规定。
应建立区域与局部相结合的冲击地压危险性监测制度。
冲击地压矿井区域与局部防冲措施应符合《煤矿安全规程》第二百三十七条、第二百三十八条和第二百三十九条的规定。
冲击地压安全防护措施应按《煤矿安全规程》第五章第四节的要求。

## 三
××（项目名称）安全设施设计审查表
三、矿井通风 审查负责人（签字）： 参加审查人（签字）： 年 月 日
序号 | 项目名称 | 审查依据和要求 | 存在问题及审查结论 | 备注
1 | 矿井通风方式 | 新建高瓦斯矿井、煤与瓦斯突出矿井、煤层容易自燃矿井及有热害的矿井应采用分区式通风或者对角式通风；初期采用中央并列式通风的只能布置一个采区生产。
2 | 通风系统
2.1 | 主通风机风压和自然风压 | 多风机通风时，在满足风量按需分配的原则下，各主通风机的工作风压应接近。当通风机的风压相差较大时，应减少共用风路的风压，使其不超过任何一个通风机风压的30%。
进、出风井井口标高差在150m以上或进、出风井井口标高相同但井深在400m以上时，应计算矿井自然风压。
2.2 | 矿井负（正）压 | 矿井通风的设计负（正）压，不应超过2940Pa。在矿井设计的后期或风量超过20000m3/min时，但不宜超过3920 Pa。
2.3 | 主通风机服务范围 | 主要通风机使用寿命期内，应明确划分矿井通风容易时期和困难时期所服务的空间和时间范围。
2.4 | 井巷风速 | 井巷中风流速度应满足AQ1055-2018第4.3.2.4和4.3.2.5规定。
2.5 | 通风系统图 | 矿井通风系统图应标明风流方向、风量和通风设施的安装地点。多煤层同时开采的矿井，应绘制分层通风系统图。矿井应绘制通风系统立体示意图和矿井通风网络图。
2.6 | 井口以下空气温度 | 进风井口以下的空气温度（干球温度，下同）应在2℃以上。
3 | 水平及采区通风
3.1 | 通风方式 | 生产水平和采（盘）区必须实行分区通风。
3.2 | 新水平和准备采区通风 | 矿井开拓新水平和准备新采（盘）区的回风，应引入总回风巷或主要回风巷中。
在有瓦斯喷出或有煤（岩）与瓦斯（二氧化碳）突出危险的矿井中，开拓新水平和准备新采区时，应先在无瓦斯喷出或无煤（岩）与瓦斯（二氧化碳）突出危险的煤（岩）层中掘进巷道并构成通风系统。
3.3 | 专用回风巷 | 高瓦斯矿井、有煤（岩）与瓦斯（二氧化碳）突出危险矿井的每个采区和开采容易自燃煤层的采区，应设置至少1条专用回风巷。
低瓦斯矿井开采煤层群和分层开采采用联合布置的采区，应设置1条专用回风巷。
3.4 | 采区通风 | 采（盘）区进、回风巷必须贯穿整个采（盘）区，严禁一段为进风巷、一段为回风巷。
3.5 | 采掘面通风 | 采、掘工作面应实行独立通风。2个采煤工作面不得串联通风。开采有瓦斯喷出、有突出危险的煤层或者在距离突出煤层垂距小于10m的区域掘进施工时，任何2个掘进工作面之间不得串联通风。
有煤（岩）与瓦斯（二氧化碳）突出危险的采煤工作面不得采用下行通风。
3.5 | 采掘面通风 | 采掘工作面的进风和回风不得经过采空区或冒顶区。
掘进巷道应采用矿井全风压通风或局部通风机通风。煤巷、半煤岩巷和有瓦斯涌出的岩巷掘进通风要配备双风机、双电源，并能自动切换。
煤巷、半煤岩巷和有瓦斯涌出的岩巷的掘进通风方式应采用压入式，不得采用抽出式（压气、水力引射器不受此限）。
4 | 主要硐室通风 | 井下爆炸物品库应有独立的通风系统，回风风流应直接引入矿井的总回风巷或主要回风巷中。应保证爆炸物品库每小时能有其总容积4倍的风量。
井下充电室应有独立的通风系统，回风风流应引入回风巷。井下充电室，在同一时间内，5t及其以下的电机车充电电池的数量不超过3组、5t以上的电机车充电电池的数量不超过1组时，可不采用独立的风流通风，但应在新鲜风流中。
井下机电设备硐室应设在进风风流中，采区变电所及实现采区变电所功能的中央变电所应有独立的通风系统。
5 | 井下通风设施及构筑物布置 | 进、回风井之间和主要进、回风巷之间的每个联络巷中，应砌筑永久性风墙；需要使用的联络巷中，应安设2道联锁的正向风门和2道反向风门。
不应在倾斜运输巷中设置风门；开采突出煤层时，工作面回风侧不得设置调节风量的设施。
6 | 矿井风量计算 | 各地点的实际需要风量，应使该地点风流中的瓦斯、二氧化碳、氢气和其他有害气体的浓度、风速、温度、每人供风量符合《煤矿安全规程》的有关规定，要分别计算矿井通风容易和困难时期的风量。
使用煤矿用防爆型柴油动力装置机车运输的矿井，行驶车辆巷道的供风量应符合《煤矿安全规程》的有关规定。
7 | 主要通风设备
7.1 | 主要通风机选型 | 风机能力应留有一定的余量，轴流式通风机在最大设计负压和风量时，轮叶运转角度应比允许范围小5°，离心式风机的选型设计转速不宜大于允许最高转速的90％。
轴流式通风机应校验电动机正常启动容量，还应校验反风时的容量。
7.2 | 通风机设置及其要求 | 主要通风机应安装在地面；装有通风机的井口应封闭严密，其外部漏风率在无提升设备时不得超过5%，有提升设备时不得超过15%。
必须安装2套同等能力的主要通风机装置，其中1套作备用，备用通风机必须能在10min内开动。
不得采用局部通风机或风机群作为主要通风机使用。
装有主要通风机的出风井口应安装防爆门。
矿井反风设施和反风量必须符合有关规定。
7.3 | 主要通风机房 | 主要通风机房不得兼作他用。

## 四
××（项目名称）安全设施设计审查表
四、瓦斯防治 审查负责人（签字）： 参加审查人（签字）： 年 月 日
序号 | 项目名称 | 审查依据和要求 | 存在问题及审查结论 | 备注
1 | 矿井瓦斯等级 | 按规定提供瓦斯煤样技术数据，按规定提供井田范围内采掘工程可能揭露的所有平均厚度在0.3m及以上的煤层的突出危险性评估结果、并确定矿井瓦斯等级的资料。
新建矿井应参照地质报告提供的瓦斯等级进行设计，并按矿井各可采煤层中最大瓦斯含量预测采煤、掘进工作面绝对瓦斯涌出量和矿井相对、绝对瓦斯涌出量，确定矿井瓦斯等级。
井田地质勘查报告中部分煤与瓦斯突出参数超标，且相邻有煤与瓦斯突出矿井，按煤与瓦斯突出矿井设计。
经评估或论证，认为井田内煤层有突出可能的，按煤与瓦斯突出矿井设计。
2 | 瓦斯检查
2.1 | 检查制度 | 必须建立瓦斯检查制度。矿长、矿技术负责人、爆破工、采掘区队长、通风区队长、工程技术人员、班长、流动电钳工、安全监测工下井时必须携带便携式甲烷检测报警仪或数字式瓦斯检测报警矿灯。瓦斯检查工必须携带便携式甲烷检测报警仪和光学甲烷检测仪。煤与瓦斯突出矿井采掘工作面必须配备专职瓦斯检查工。低瓦斯矿井中每班至少检查2次，高瓦斯矿井中每班至少检查3次，突出矿井中必须有专人经常检查瓦斯。
2.2 | 瓦斯等有害气体浓度 | 矿井总回风巷或一翼回风巷瓦斯和二氧化碳浓度不得超过0.75%。
采区回风巷、采掘工作面回风巷风流中瓦斯浓度不得超过1.0%，二氧化碳浓度不得超过1.5%。
矿井设计应有防止瓦斯积聚的措施。
在有油气爆炸危险的矿井中，应使用能检测油气成分的仪器检查各个地点的油气浓度，并定期采样化验油气成分和浓度。
3 | 瓦斯抽采
3.1 | 依据 | 煤与瓦斯突出的矿井，以及相对瓦斯涌出量大于10m3/t、绝对瓦斯涌出量大于40m3/min、任一掘进工作面绝对瓦斯涌出量大于3m3/min和任一采煤工作面绝对瓦斯涌出量大于5m3/min的矿井，应建立地面瓦斯抽采系统。瓦斯抽采必须进行专项设计。
3.2 | 抽采系统的确 定 | 设计应基本确定瓦斯抽采系统抽采泵型号、抽采方法、抽采管路、瓦斯抽采量、抽采浓度、抽采负压等。 同时具有煤层瓦斯预抽和采空区瓦斯抽采方式的矿井，根据需要分别建立高、低负压抽采瓦斯系统。 抽放钻机台数、型号满足矿井需要。
3.3 | 泵站及附属装置 | 永久泵站宜设置在回风井工业场地内，站房距井口和主要建筑物、居住区不得小于50m。地面泵房和泵房周围20m范围内，不得堆积易燃物和有明火。
瓦斯抽采矿井应当配备瓦斯抽采监控系统，实时监控管网瓦斯浓度、压力或压差、流量、温度参数及设备的开停状态等。
附属装置应包括瓦斯计量装置、放水器、除渣装置、测压装置、控制阀门。
瓦斯抽放泵、配套电机台数、型号选择符合抽放设计规范，并明确安装位置、排放瓦斯出口位置警戒设施及监控装置。泵站的装机能力和管网能力应当满足瓦斯抽采达标的要求。至少应有1套备用，备用泵能力不得小于运行泵中最大一台单泵的能力；运行泵的装机能力不得小于瓦斯抽采达标时应抽采瓦斯量对应工况流量的2倍。预抽瓦斯钻孔的孔口负压不得低于13kPa，卸压瓦斯抽采钻孔的孔口负压不得低于5kPa。
3.4 | 抽采管路 | 管内气体流速符合经济流速，材质符合规定。
抽采管路与电缆分挂在巷道两侧并且要吊高或垫高，若吊挂必须吊挂平直，距地高度不小于0.3m、运输巷道内抽放管路与矿车最外缘的间隙必须大于0.7m、地面瓦斯管路不得从地下穿过房屋或其它建筑物。立井、斜井管路应采取在罐道梁上固定、设防滑卡等防滑措施。
3.4 | 抽采管路 | 管路防护应采取防腐、防冻、防漏气、防砸坏、电气防爆、防静电、防带电、防底鼓等措施。
瓦斯抽采管网中应当安装足够数量的放水器，确保及时排除管路中的积水，必要时应设置除渣装置，防止煤泥堵塞管路断面。每个抽采钻孔的接抽管上应留设钻孔抽采负压和瓦斯浓度（必要时还应观测一氧化碳浓度）的观测孔。
3.5 | 抽采控制范围和指标 | 预抽煤层瓦斯的工艺方案应当在测定煤层瓦斯压力、瓦斯含量等参数的基础上进行，抽采钻孔控制范围和应达到的指标应当符合《煤矿瓦斯抽采基本指标》和《防治煤与瓦斯突出细则》的要求。
3.6 | 抽采机构及队伍 | 需要进行瓦斯抽采的矿井应当建立负责瓦斯抽采的科、区（队），并配备足够数量的专业工程技术人员和瓦斯抽采人员。瓦斯抽采人员应参加专门培训并取得相关资质后上岗。
4 | 煤(岩)与瓦斯(二氧化碳)突出防治
4.1 | 防突专项设计 | 有突出危险煤层的新建矿井设计，应编制防突专项设计。
4.2 | 防突机构及队伍 | 突出矿井应设置防突机构，配备足够数量的防突专业队伍，防突工必须经专门培训并取得相关资质后上岗。
4.3 | 防突措施 | 煤与瓦斯突出矿井的防突设计应坚持区域综合防突措施先行、局部综合防突措施补充的原则。矿井瓦斯预抽率符合《煤矿瓦斯抽采达标暂行规定》等瓦斯抽采相关标准的要求。
4.3 | 防突措施 | 应当制定区域综合防突措施。应明确区域突出危险性预测、区域防突措施、区域措施效果检验、区域验证等，并符合《煤矿安全规程》、《防治煤与瓦斯突出细则》。
应当制定局部综合防突措施。应明确工作面突出危险性预测、工作面防突措施、工作面措施效果检验、安全防护措施等，并符合《煤矿安全规程》、《防治煤与瓦斯突出细则》。
4.4 | 预抽瓦斯 | 有突出危险煤层的新建矿井应先抽后建。矿井建设开工前，应当对首采区突出煤层进行地面钻井预抽瓦斯，且预抽率应当达到30%以上。应落实以地面钻井预抽、保护层开采、岩巷穿层钻孔预抽为主的区域治理措施。不得采用顺层钻孔预抽煤巷条带煤层瓦斯作为区域防突措施。其中，选择保护层应遵循的原则：优先选择无突出危险的煤层；优先选择上保护层，选择下保护层时不得破坏被保护层的开采条件；当煤层群中有几个煤层都可作为保护层时，择优开采保护效果最好的煤层；当煤层群中所有煤层都有突出危险时，择优开采突出危险程度较小的煤层。
4.5 | 防突设备 | 防突仪器及装备应满足防突需要。主要包括：可解吸瓦斯含量测定仪、瓦斯压力测定仪、瓦斯放散初速度测定仪、突出危险预报仪、瓦斯成分测定仪以及钻机等。

## 五
××（项目名称）安全设施设计审查表
五、粉尘防治 审查负责人（签字）： 参加审查人（签字）： 年 月 日
序号 | 项目名称 | 审查依据和要求 | 存在问题及审查结论 | 备注
1 | 煤尘爆炸性 | 应根据地质勘查报告明确矿井各可采煤层的煤尘爆炸性。
2 | 粉尘监测
2.1 | 监测方法 | 明确采用定点监测和个体监测两种粉尘监测方法。
2.2 | 生产性粉尘监测 | 总粉尘浓度，井工煤矿每月测定2次。粉尘分散度每6个月测定1次；呼吸性粉尘浓度，每月测定1次；粉尘中游离SiO2含量，每6个月测定1次，在变更工作面时也应测定2次。
2.3 | 粉尘监测采样点 | 粉尘监测采样点应符合《煤矿安全规程》第六百四十三条规定。
2.4 | 粉尘浓度测定 | 明确煤矿应当使用粉尘采样器、直读式粉尘浓度测定仪等仪器设备进行粉尘浓度的测定。 采煤工作面回风巷、掘进工作面回风侧应当设置粉尘浓度传感器，并接入安全监测监控系统。
3 | 防尘系统 | 矿井应建立完善的防尘供水系统。防尘系统设计应有水量、水压计算及管径选型。 应在地面建永久性消防防尘储水池，储水池应经常保持不少于200m3的水量，且储水量不得小于井下连续2小时的用水量。备用水池贮水量不得小于储水池的一半。 主要运输巷、带式输送机斜井与平巷、上山与下山、采区运输巷与回风巷、采煤工作面运输巷与回风巷、掘进巷道、煤仓放煤口、溜煤眼放煤口、卸载点等地点都应敷设防尘供水管路，并安设支管和阀门。防尘用水均应过滤。
4 | 防尘措施 | 煤层及其围岩具备相应条件时，应采取注水防尘措施。
采煤工作面回风巷、掘进工作面回风侧应当分别安设至少2道自动控制风流净化水幕。
炮采、炮掘工作面必须采取湿式钻眼、冲洗煤（岩）壁、水炮泥、爆破喷雾、出（装）煤（岩）洒水和净化风流等综合防尘措施。
采煤机作业时，应使用内、外喷雾装置。液压支架应安装自动喷雾降尘装置，实现降柱、移架同步喷雾。破碎机应安装防尘罩，并加装喷雾装置或者除尘器。
放顶煤采煤工作面的放煤口，应安装高压喷雾装置或者采取压气喷雾降尘。
掘进机作业时，应采用内、外喷雾及通风除尘等综合措施。
井下煤仓（溜煤眼）放煤口、输送机转载点和卸载点，应安设喷雾装置或除尘器。
喷射混泥土作业时，应采用潮喷或湿喷工艺，并配备除尘装置。距离作业点下风流100m内，应设置风流净化水幕。
在煤、岩层中钻孔作业时，应采取湿式降尘等措施。
5 | 防爆隔爆措 施 | 应提出清除巷道中浮煤、沉积煤尘或定期撒布岩粉及定期对主要大巷刷浆等措施。
应提出预防火源和火花的措施，如对放炮火焰、电气火花、自然发火、切割摩擦火花、静电等预防措施。
开采有煤尘爆炸危险煤层的矿井，应有预防和隔绝煤尘爆炸的措施。矿井的两翼、相邻的采区、相邻的煤层、相邻的采煤工作面间，煤层掘进巷道同与其相连的巷道间，煤仓同与其相通的巷道间，采用独立通风并有煤尘爆炸危险的其他地点同与其相连通的巷道间，应用水棚或岩粉棚隔开。
高瓦斯矿井、煤与瓦斯突出矿井和有煤尘爆炸危险的矿井，煤巷和半煤岩巷掘进工作面应安设隔爆设施。

## 六
××（项目名称）安全设施设计审查表
六、防灭火 审查负责人（签字）： 参加审查人（签字）： 年 月 日
序号 | 项目名称 | 审查依据和要求 | 存在问题及审查结论 | 备注
1 | 设计要求
1.1 | 自燃倾向性 | 矿井应具有各可采煤层的自燃倾向性鉴定报告。
1.2 | 技术措施 | 开采容易自燃和自燃煤层时，应制定防治采空区（特别是工作面始采线、终采线、上下煤柱线和三角点）、巷道高冒区、煤柱破坏区自然发火的技术措施。
1.3 | 防灭火系统 | 开采容易自燃，采用分层开采或采用放顶煤开采自燃煤层的矿井，应设计以灌浆为主的两种及以上综合防灭火系统。
1.4 | 自然发火监测系统 | 开采容易自燃和自燃煤层时，应开展自然发火监测工作，建立自然发火监测系统，确定煤层自然发火标志气体及临界值，健全自然发火预测预报及管理制度。
2 | 防灭火系统
2.1 | 灌浆防灭火 | 应明确灌浆材料种类、主要灌浆参数、制浆方法、灌浆方式、灌浆方法、灌浆地点、灌浆时间及灌浆管理等内容，并附有灌浆工艺系统图。
采（盘）区设计应明确规定巷道布置方式、隔离煤柱尺寸、灌浆系统、疏水系统、预筑防火墙的位置以及采掘顺序。
应有灌浆前疏水和灌浆后防止溃浆、透水的措施。
2.2 | 氮气防灭火 | 矿井氮气防灭火设计应明确氮气制备设备种类、氮气防灭火系统形式、注氮工艺和方法、注氮主要技术参数、注氮安全措施和管理等内容，并附有注氮工艺系统图。
采用氮气防灭火时其他设计要求按《煤矿安全规程》第二百七十一条（一）（二）（三）（四）（五）的规定。
2.3 | 阻化剂防灭火 | 应对阻化剂的种类和数量、喷洒压注工艺系统、喷洒压注设备、阻化效果等主要参数做出明确规定。
采用阻化剂防灭火时其他设计要求按《煤矿安全规程》第二百六十八条（一）（三）的规定。
2.4 | 凝胶防灭火 | 选用的凝胶和促凝剂材料，不得污染井下空气和危害人体健康。
编制的设计中应明确规定凝胶的配方，促凝时间、压注量和和压注设备等参数。
3 | 自然发火束管监测系统 | 建立的自然发火束管监测系统应符合MT/T757 的规定。
4 | 机电硐室防火 | 永久性井下中央变电所和井底车场内的其他机电设备硐室的防灭火设计要求，符合《煤矿安全规程》第四百五十六条的规定。
5 | 消防洒水 | 矿井应设地面消防水池和井下消防管路系统的防灭火设计要求，符合《煤矿安全规程》第二百四十九条的规定。
6 | 防火构筑物 | 开采容易自燃和自燃的煤层时，在采（盘）区开采设计中，应预先选定构筑防火门的位置。
7 | 防灭火器材 | 井下爆炸物品库、机电设备硐室、检修硐室、材料库、井底车场、使用带式输送机或液力偶合器的巷道以及采掘工作面附近的巷道中，应备有灭火器材，其数量、规格和存放地点，应在设计中确定。
8 | 消防材料库
8.1 | 设置要求 | 井上、下均须设置消防材料库。
8.2 | 井上消防材料库 | 井上消防材料库应设在井口附近，但不得设在井口房内。
8.3 | 井下消防材料库 | 井下消防材料库应设在每一个生产水平的井底车场或主要运输大巷中，并应装备消防车。消防材料库储存材料、工具的品种和数量应符合《矿井通风安全装备标准》 等有关规定。
9 | 地面明火 | 防止地面明火引发井下火灾的设计要求，符合《煤矿安全规程》第二百四十七条的规定。

## 七
××（项目名称）安全设施设计审查表
七、 防治水 审查负责人（签字）： 参加审查人（签字）： 年 月 日
序号 | 项目名称 | 项目名称 | 审查依据和要求 | 存在问题及审查结论 | 备注
1 | 矿井水文地质条件
1.1 | 地质报告 | 矿井水文地质类型 | 查明矿井水文地质条件，掌握地下水的运动变化规律；查清受采掘工程直接和间接影响的含水层含（富）水性、厚度、水位变化及与开采煤层间的岩柱厚度等。当矿井水文地质条件尚未查清时，应当进行水文地质补充勘探工作。确定矿井水文地质类型。
1.2 | 水文地质类型 | 涌水量 | 初步确定矿井水害类型与威胁程度、有无突水淹井的危险、预计矿井的正常涌水量和最大涌水量。
2 | 矿井防治水措施 | 防治水机构 | 水文地质条件复杂、极复杂的煤矿，应当设立专门的防治水机构，配备满足工作需要的防治水专业技术人员，配齐专用探放水设备，建立专门的探放水作业队伍，储备必要的水害救灾设备和物质。
3 |  | 矿井防治水措施
3.1 |  | 矿井开拓、开采应采取的水害防治措施 | 煤层顶、底板有强岩溶承压含水层时，主要运输巷、轨道巷、回风巷和硐室应布置在不受水害威胁的层位中，并以石门分区隔离开采；有突水危险的回采工作面应有专门的疏水巷。
煤层顶板存在富水性中等及以上含水层或者其他水体威胁时，应据垮落带、导水裂隙带发育高度，进行专项设计，确定防隔水煤（岩）柱尺寸。当导水裂隙带范围内的含水层或者老空积水等水体影响采掘安全时，在掘进、回采前，应当对含水层采取超前疏放措施；进行专门水文地质勘探和试验，并编制疏放方案，选定疏放方式和方法，综合评价疏放开采条件和技术经济合理性。
3.1 |  | 矿井开拓、开采应采取的水害防治措施 | 开采底板有承压含水层的煤层，隔水层能够承受的水头值应当大于实际水头值；当承压含水层与开采煤层之间的隔水层能够承受的水头值小于实际水头值时，应当有采取疏水降压、注浆加固底板改造含水层或者充填开采等措施的专项设计，将水压疏降到安全临界水压以内。
应给出需要疏水降压的主要含水层及疏水降压的地点、方法和疏降水头值等。
疏水降压设计应给出设备的选择依据或技术参数，确定疏水降压设备台数及型号和管路选型、趟数，并制定疏水降压的安全技术措施。
井巷确需揭穿含水层或者地质构造带等可能突水地段前，应编制探放水设计，并制定相应的防治水措施。
3.2 |  | 防水煤（岩）柱留设 | 设计应明确指出需要留设防水煤（岩）柱的地表水体，并按有关规程、标准要求留设防水煤（岩）柱。
在冲积层和煤层露头下部布置采掘工作面时，应根据露头附近的水文地质条件和开采技术条件，按照有关规程、标准要求留设防水、防砂或防塌煤（岩）柱。
含水、导水及与富含水层相接触的断层、断裂带、陷落柱等构造应按规定留设防隔水煤（岩）柱。
相邻矿井的分界处，应留防隔水煤（岩）柱；矿井以断层分界的，应在断层两侧留有防隔水煤（岩）柱。
3.3 |  | 井下探放水措施 | 根据矿井的水文地质条件和矿井开拓、采掘实际情况等，制定井下探放水基本原则，并据不同水害类型制定有针对性的探放水措施。
应给出探放水设备的选择依据或技术参数，给出并说明井下探放水设备种类及数量。
应制定相应的避灾路线和避灾措施。
3.4 | 井下探放水措施 | 岩溶水的防治 | 具有岩溶突水威胁的矿井要特别注意加强矿井水文地质工作，编制隔水层或相对隔水层等厚线图（包括水文地质实际资料），建立健全井上、下水文动态长期观测网，应采用物、化、钻探等综合勘探方法查明主要突水危险区。要根据水害威胁程度制定相应的防治岩溶水技术措施或技术方案。
3.5 |  | 小窑、老空积水区、水淹区防水 | 水淹区域应当在采掘工程平面图和矿井充水性图上标出积水线、探水线和警戒线的位置。
受水淹区积水威胁的区域，应在排除积水、消除威胁后方可进行采掘作业；如果无法排除积水，开采倾斜、缓倾斜煤层的，应按照《建筑物、水体、铁路及主要井巷煤柱留设与压煤开采规程》 中有关水体下开采的规定，编制专项开采设计。 不得开采地表水体、强含水层、采空区水淹区域下且水患威胁未消除的急倾斜煤层。
3.6 | 岩溶水的防治 | 封闭不良钻孔防治水措施 | 对封闭不良或质量可疑、有突水可能的钻孔，应设计有扫封孔措施，否则应留设防水煤柱或提出其他防治措施。
3.7 |  | 地表水防治 | 矿井井口和工业场地内建筑物的地面标高应高于当地历年最高洪水位；在山区还应避开可能发生泥石流、滑坡等地质灾害危险的地段。
矿井井口及工业场地内主要建筑物的地面标高低于当地历年最高洪水位的，应当修筑堤坝、沟渠或者采取其他可靠防御洪水的措施。不能采取可靠安全措施的，应当封闭填实该井口。
当矿井井口附近或者开采塌陷波及区域的地表有水体或者积水时，应采取安全防范措施。
主要防洪标准及防洪坝墙设计频率应符合防洪设计标准。大中型矿井井口设计频率1/100，校核频率1/300。大中型矿井工业场地设计频率1/100。
4 |  | 井下防治水安全设施
4.1 |  | 排水设施
4.1.1 |  | 主要水仓布置及容量 | 矿井水仓一般应布置在稳定、坚固的岩层中，在煤层稳定、坚固条件下，经技术论证可行的，可以将矿井水仓布置在煤层中。
正常涌水量在1000m3/h以下时，矿井主要水仓的有效容量应能容纳8h的正常涌水量；正常涌水量大于1000m3/h的矿井，主要水仓有效容量可按规定的公式计算确定。
4.1.1 |  | 主要水仓布置及容量 | 采区水仓的有效容量应能容纳4h的采区正常涌水量。
矿井最大涌水量和正常涌水量相差特大的矿井，对排水能力、水仓等容量应编制专门设计。
4.1.2 |  | 主要水泵型号、规格、台数、运行工况及计算轴功率 | 应给出主要水泵的型号、规格、台数、运行工况及计算轴功率等，应有工作、备用和检修的水泵。工作水泵的能力，应能在20h内排出矿井24h的正常涌水量（包括充填水及其它用水）。备用水泵的能力，应不小于工作水泵能力的70%。工作和备用水泵的总能力，应能在20h内排出矿井24h的最大涌水量。检修水泵的能力应不小于工作水泵能力的25%。
水文地质条件复杂、极复杂的矿井，可以在主泵房内预留安装一定数量水泵的位置。
确定水泵扬程时，应计入排水管淤积所增加的阻力，并应验算水泵在初期运行时工况点的电动机容量。
配电设备应同工作、备用以及检修水泵相适应，能够保证工作水泵和备用水泵同时运转。
4.1.3 |  | 排水管路趟数、型号、规格 | 应有工作和备用的水管。工作水管的能力应能配合工作水泵在20h内排出矿井24h的正常涌水量。工作和备用水管的总能力，应能配合工作和备用水泵在20h内排出矿井24h的最大涌水量。
4.1.4 |  | 主要水泵房和通道布置 | 主要水泵房至少有2个出口，一个出口用斜巷通到井筒，并应高出泵房底板7m以上；另一个出口通到井底车场，并设置易于关闭的能防水、防火的密闭门。泵房和水仓的连接通道，应设置可靠的控制闸门。
主要水泵房地面标高，应分别比其出口与井底车场或大巷连接处的底板标高高出0.5m。
主排水泵房应靠近敷设排水管路的井筒。与井底车场巷道连接的通道中应设栅栏门和易于关闭的密闭门，主变电所与主排水泵房之间应设置防火门。
4.2 |  | 防水闸门及硐室设施 | 水文地质条件复杂、极复杂或者有突水淹井危险的矿井，应当在井底车场周围设置防水闸门或在正常排水系统基础上另外安设由地面直接供电控制，且排水能力不小于最大涌水量的潜水泵。在其他有突水危险的采掘区域，应在其附近设置防水闸门；不具备设置防水闸门条件的，应制定防突（透）水措施。
5 |  | 水文动态监测 | 按规定建立水文动态监测系统，并建立灾害性天气预警和预防机制。

## 八
××（项目名称）安全设施设计审查表
八、电气 审查负责人（签字）： 参加审查人（签字）： 年 月 日
序号 | 项目名称 | 审查依据和要求 | 存在问题及审查结论 | 备注
1 | 矿井电源 | 矿井应有两回路电源线路（即来自两个不同变电站或来自不同电源进线的同一变电站的两段母线）。当任一回路发生故障停止供电时，另一回路应担负矿井全部用电负荷。
正常情况下，矿井电源应采用分列运行方式。若一回路运行，另一回路应带电备用。带电备用电源的主变压器可热备用；若冷备用，备用电源应能及时投入，保证主要通风机在10min内启动和运行。
矿井的两回电源线路上都不得分接任何负荷,不得装设负荷定量器等各种限电、断电装置。
矿井电源架空线路在通过沉陷区时，两回路间应有足够的安全距离，并采取必要的安全措施；电源架空线路不得跨越易燃、易爆物的仓储区域；在多雷区和至主通风机房、地面瓦斯抽采泵站的架空线路应有全线避雷设施。10kV及其以下的矿井架空电源线路不得共杆架设。
2 | 地面供配电 | 矿井地面主变电所的位置，其周围环境应无明显污秽、避开火灾及爆炸设施、有较好的终端塔位及进出线走廊，避开断层、滑坡、采空区、溶洞地带；在山区时应不受山体塌滑、危石滚落、边坡开挖和山洪的影响，站区的挡土墙、边坡顶部应设有铺砌的截水沟或泄洪沟；在湿陷性黄土地区时站区的填方厚度不应过大；站区场地标高应高于频率为 2%的洪水位或历史最高内涝水位，或采取措施使主要设备底座和主要建筑物的室内地坪不低于上述高水位。
2 | 地面供配电 | 矿井地面主变电所的主变压器不应少于2台，当1台停止运行时，其余变压器的容量应保证主变压器的一级和二级负荷用电。
矿井 6000V 及以上高压电网，应采取措施限制单相接地电容电流,新建矿井不超过 10A，改扩建矿井不超过 20A。 地面变电所的高压馈电线上，应具备有选择性的单相接地保护。
3 | 地面防雷、防雷电波侵入井下及应急照明 | 主要通风机、提升人员的立井提升机、地面抽采瓦斯泵、地面安全监控中心等主要设备房，应各有两回路直接由变(配)电所馈出的供电线路；受条件限制时，其中的一回路可引自上述设备房的配电装置。向煤与瓦斯突出矿井自救系统供风的压风机、井下移动瓦斯抽采泵应各有两回路直接由变(配)电所馈出的供电线路。上述供电线路应来自各自的变压器或母线段，线路上不应分接任何负荷。上述设备的控制回路和辅助设备，应有与主要设备同等可靠的备用电源。当主要通风机为高压同步电动机驱动时，励磁装置的低压电源应引自高压供电的同一母线段。
向采区供电的同一电源线路上，串接的采区变电所数量不得超过 3 个。
直接向井下供电的馈电线路上，不得装设自动重合闸。
正常排水系统配电设备的能力应与工作、备用和检修水泵的能力相匹配，能够保证全部水泵同时运转。抗灾潜水电泵应由地面直接供电控制。
地面瓦斯抽采泵房内的电气设备、照明、其他电气和检测仪表，应采用矿用防爆型。
3 | 地面防雷、防雷电波侵入井下及应急照明 | 矿井地面的主变电所、主通风机房、瓦斯抽采泵站、提升机房和井塔/井架等主要工业建筑物,应根据当地年平均雷暴日数、建筑物预计雷击次数、井塔/井架高度等，采取防直击雷和防雷电波侵入的措施，设置避雷针、避雷带等防雷装置，需符合现行国家标准的有关要求。瓦斯抽采泵站放空管管口应按第一类防雷建筑物采取防雷措施。
经由地面架空线路引入井下的供电线路和电机车架线，应在入井处装设防雷电装置；由地面直接入井的轨道、金属架构及露天架空引入（出）井的管路，应在井口附近对金属体设置不少于 2 处的良好的集中接地。直接入井、大巷至采（盘）区的轨道均应至少有 2 处绝缘。
地面的主通风机房、瓦斯抽采站、提升机房、井塔大厅、主斜井带式输送机房、副井井口房、压缩空气机站、主变电所、抗灾潜水电泵地面配电控制室、矿调度室和监控室、矿山救护站值班室等应设有应急照明设施。
4 | 井下电缆 | 井下电缆的选用应遵守《煤矿安全规程》第四百六十三条的规定。应选用经检验合格并取得煤矿矿用产品安全标志的煤矿用阻燃电缆。 在总回风巷、专用回风巷及机械提升的进风倾斜井巷（不包括输送机上、下山）中不应敷设电力电缆。确需在机械提升的进风倾斜井巷（不包括输送机上、下山）中敷设电力电缆时，应有可靠的保护措施。
5 | 井下电气设备 | 井下电气设备的选用应符合《煤矿安全规程》第四百四十一条的规定。凡纳入煤矿矿用产品安全标志管理目录的电器产品，应具有煤矿矿用产品安全标志。
6 | 井下变电所 | 对井下各水平中央变电所和采（盘）区变(配)电所的供电线路，不得少于两回路。当任一回路停止供电时，其余回路应承担全部用电负荷。向局部通风机供电的井下变(配)电所应采用分列运行方式。
井下各水平中央变电所和具有低压一级负荷的变(配)电所的动力变压器不得少于 2 台。当其中 1 台停止运行时，其余变压器应能保证一、二级负荷用电。
井下不得使用油浸式电气设备。煤与瓦斯突出矿井不得使用煤电钻。40kW 及以上的电动机，应采用真空电磁起动器控制。
7 | 井下电气保护 | 井下变电所的高压馈电线上，应具备有选择性的单相接地保护。
向移动变电站和电动机供电的高压馈电线上，应具有选择性的动作于跳闸的单相接地保护。
井下配电网路（变电器馈出线路、电动机等）的保护，应符合《煤矿安全规程》第四百五十二条的规定。
井下高压电动机、动力变压器的高压控制设备，应具有短路、过负荷、接地和欠压释放保护。
7 | 井下电气保护 | 井下由采区变电所、移动变电站或配电点引出的馈电线上，应具有短路、过负荷和漏电保护。
低压电动机的控制设备，应具备短路、过负荷、单相断线、漏电闭锁保护及远程控制功能。
井下低压馈电线上，应装设检漏保护装置或有选择性的漏电保护装置。
煤电钻应使用设有检漏、漏电闭锁、短路、过负荷、断相远距离控制功能的综合保护装置。
井下照明和信号的配电装置，应当具有短路、过负荷和漏电保护的照明信号综合保护功能。
8 | 采掘设备用电电压规定 | 采掘工作面用电设备电压超过3300V时，应制定专门的安全措施。
9 | 局部通风机供电及风电、瓦斯电闭锁 | 局部通风机的供配电及风电、瓦斯电闭锁，应符合《煤矿安全规程》第一百六十四条（三）、（四）、（七）款的规定。
10 | 电气信号 | 矿井电气信号，除信号集中闭塞外应能同时发声和发光； 提升设备应设置提升信号装置，并符合现行国家标准； 升降人员和主要井口提升机的信号装置的直接供电线路上，不得分接其他负荷。

## 九
××（项目名称）安全设施设计审查表
九、提升运输和空气压缩机 审查负责人（签字）： 参加审查人（签字）： 年 月 日
序号 | 项目名称 | 审查依据和要求 | 存在问题及审查结论 | 备注
1 | 提升装置
1.1 | 装置的最小直径与钢丝绳直径之比值 | 提升装置的天轮、卷筒、摩擦轮、导向轮和导向滚等的最小直径与钢丝绳直径之比值，应符合《煤矿安全规程》第四百一十七条的要求。
1.2 | 钢丝绳缠绕层数 | 各种提升装置的滚筒上缠绕的钢丝绳层数，应符合《煤矿安全规程》第四百一十八条（一）、（二）、（五）的要求。
1.3 | 钢丝绳安全系数 | 各种用途的钢丝绳悬挂时的安全系数，应符合《煤矿安全规程》第四百零八条的要求。
1.4 | 提升速度 | 矿井提升系统的加（减）速度和提升速度，应符合《煤矿安全规程》第四百二十二条的要求。
1.5 | 安全保护 | 提升装置应装设安全保护，并符合《煤矿安全规程》第四百二十三条的要求。
1.6 | 声光示警和制动 | 提升机应装设可靠的提升容器位置指示器、减速声光示警装置，应设置机械制动和电气制动装置。
1.7 | 安全制动减速和制动防滑 | 各类提升机的制动装置发生作用时，提升系统的安全制动减速度，应符合《煤矿安全规程》（2016）第四百二十七条的要求。 摩擦式提升机经安全制动防滑校验，当一级制动装置不能满足防滑要求时，应采用二级制动装置或恒减速制动装置。
1.8 | 过卷和过放 | 立井提升装置的过卷和过放距离，应符合《煤矿安全规程》（2016）第四百零七条的要求。
1.9 | 提升设施 | 主井箕斗提升应采用定重装载。
升降人员或升降人员和物料的单绳提升罐笼，应装设可靠的防坠器。
提升矿车的罐笼内应装有阻车器。升降无轨胶轮车时，应设置专用定车或锁车装置。
1.10 | 连接装置的安全系数 | 立井和斜井使用的各类连接装置的安全系数，应符合《煤矿安全规程》第四百一十六条（一）款的要求。
1.11 | 倾斜井巷的绞车提升 | 井巷上端的过卷距离根据巷道倾角、设计载荷、最大提升速度和实际制动力等参量计算确定，并有1.5倍的备用系数。
串车提升的各车场应设有信号硐室及躲避硐室。
串车提升的倾斜井巷内应安设能够将运行中断绳、脱钩的车辆阻止住的跑车防护装置，并在各车场安设阻车器、挡车栏。上述挡车装置应经常关闭，放车时方准打开。
倾斜巷道中轨道提升系统与架空乘人装置同巷布置时，应设置电气闭锁，两种设备不得同时运行，并应确保斜巷串车提升的跑车防护装置与架空乘人装置不相互干涉。
一次串车提升的终端载荷不得大于矿车连接器允许强度。
1.12 | 信号装置 | 每一提升装置应装设符合《煤矿安全规程》（2016）第四百零三条要求的信号装置。
2 | 带式输送机运输
2.1 | 滚筒驱动带式输送机 | 应遵守《煤矿安全规程》第三百七十四条的规定。还需符合下列要求：所设制动装置的制动力矩不得小于带式输送机所需制动力矩的 1.5倍； 在一台输送机上采用多台机械逆止器时，如不能保证均匀分担载荷，则每台逆止器都应满足整台输送机所需的逆止力矩。
2.2 | 钢丝绳 | 矿井不得使用钢丝绳牵引带式输送机。
3 | 轨道机车运输 | 轨道机车的选用，应遵守《煤矿安全规程》第三百七十六条（一）、（二）、（三）款的规定。
采用矿用防爆型柴油机车时，应配备灭火器。
采用蓄电池电机车时，应遵守《煤矿安全规程》第三百七十九条的规定。
轨道机车运输信号控制系统的设置，应遵守《煤矿安全规程》第三百七十七条（一）款的规定。
4 | 人员运输及架空乘人装置 | 矿井不得采用普通轨斜井人车运输。
长度超过 1.5km 的主要运输平巷或者高超过 50m 的人员上下的主要倾斜井巷，应当采用机械方式运送人员。运送人员的车辆应为专用车辆，严禁使用非乘人装置运送人员。
4 | 人员运输及架空乘人装置 | 采用架空乘人装置运送人员时，应遵守《煤矿安全规程》第三百八十三条的规定。
5 | 防爆柴油机 无轨胶轮车 运输 | 应随车配备灭火器及阻车装置；不得在井下加油或检修。
应设置随车通信系统或车辆位置监测系统。
井底车场和运输大巷，同一水平无轨胶轮车工作台数为 5 台及以上时，应设置无轨运输车辆信号监控系统。同一巷道有对向行驶的无轨胶轮车，且巷道宽度不能满足错车需求时，应设置具有联锁闭塞功能的运输信号局部控制系统。
6 | 井下其他辅助运输设备 | 使用的单轨吊车、卡轨车、齿轨车、胶套轮车、无极绳连续牵引车，应符合《煤矿安全规程》第三百九十条（一）、（二）、（七）款，及第三百九十一条（一）、（二）、（四）款的规定。
7 | 空气压缩机 | 在地面集中设置空气压缩机站，全部机组的供气能力应满足在灾变期间能够向所有采掘作业地点提供压缩空气的要求。严禁使用滑片式空气压缩机。 对深部多水平开采或供气距离过远的矿井，空气压缩机安装在地面难以保证对井下作业点有效供气时，可在其供风水平以上2个水平的进风井井底车场或距用气地点较近的安全可靠的位置安装。 在井下设置空气压缩设备时，应遵守《煤矿安全规程》第四百三十一条的相关规定。
7 | 空气压缩机 | 空气压缩机站设备应符合《煤矿安全规程》第四百三十二条（一）、（三）款的要求。
空气压缩机站的储气罐应符合《煤矿安全规程》第四百三十三条的要求。
空气压缩设备的保护，应遵守《煤矿安全规程》第四百三十四条的规定。

## 十
××（项目名称）安全设施设计审查表
十、安全监控与通信 审查负责人（签字）： 参加审查人（签字）： 年 月 日
序号 | 项目名称 | 审查依据和要求 | 存在问题及审查结论 | 备注
1 | 基本要求 | 所有矿井应装备安全监控系统、人员位置检测系统、有线调度通信系统、井下应急广播系统，并符合《煤矿安全规程》有关规定。
2 | 安全监控系统 | 矿井安全监控系统主干线缆应分设两条，从不同的井筒或一个井筒保持一定间距的不同位置进入井下。安全监控系统不得与图像监视系统共用同一芯光纤。 系统应具有防雷电保护，入井线缆的入井口处应具有防雷措施。 安全监控主机及联网主机应双机热备份，连续运行。 安全监控系统显示和控制终端应设置在矿调度室，全面反映监控信息。
安全监控设备的供电电源应取自被控开关的电源侧或专用电源，不得接在被控开关的负荷侧。
煤矿应向上一级调度室上传实时监控数据。
2 | 安全监控系统 | 井下以下地点应设置甲烷传感器，煤与瓦斯突出矿井采煤工作面及其进回风巷和掘进巷道内设置的甲烷传感器应为全量程或高低浓度甲烷传感器：采煤工作面及其回风巷和回风隅角，高瓦斯和煤与瓦斯突出矿井采煤工作面回风巷长度大于1000m 时回风巷中部；煤巷、半煤岩巷和有瓦斯涌出的岩巷掘进工作面及其回风流中，高瓦斯和煤与瓦斯突出矿井的掘进巷道长度大于 1000m 时掘进巷道中部；煤与瓦斯突出矿井采煤工作面进风巷和掘进工作面分风处；采用串联通风时，被串采煤工作面的进风巷；被串掘进工作面的局部通风机前；采区回风巷、一翼回风巷、总回风巷；地面瓦斯抽采泵房内，井下临时瓦斯抽采泵站下风侧栅栏外；煤仓上方、地面封闭的带式输送机地面走廊；使用架线电机车的主要运输巷道内装煤点处；瓦斯抽采泵输入、输出管路中。
井下以下设备应设置甲烷断电仪或便携式甲烷检测报警仪：采煤机、掘进机、掘锚一体机、连续采煤机；梭车、锚杆钻车；采用防爆蓄电池或防爆柴油机为动力装置的运输设备；其他需要安装的移动设备。
突出煤层采煤工作面进风巷、掘进工作面进风的分风口应设置风向传感器。突出煤层采煤工作面回风巷和掘进巷道回风流中应设置风速传感器。
每一个采区、一翼回风巷及总回风巷的测风站应设置风速传感器，主要通风机的风硐应设置压力传感器。主要通风机、局部通风机应设置设备开停传感器，局部通风机的风筒末端应设置风筒传感器。主要风门应设置风门开关传感器。甲烷电闭锁和风电闭锁的被控开关的负荷侧应设置馈电状态传感器。
2 | 安全监控系统 | 瓦斯抽采泵站的抽采泵吸入管路中应设置瓦斯浓度传感器、流量传感器、温度传感器和压力传感器及相应参数的显示仪表或自动监测系统。利用瓦斯时，还应在输出管路中设置流量传感器、温度传感器和压力传感器。
使用防爆柴油动力装置的矿井及开采容易自燃、自燃煤层的矿井，应设置一氧化碳传感器和温度传感器。
3 | 人员位置监测系统 | 各个人员出入井口、重点区域出入口、限制区域等地点应设置读卡分站，并能满足监测携卡人员出入井、出入重点区域、出入限制区域的要求；巷道分支处应设置分站，并能满足监测携卡人员出入方向的要求。 煤矿紧急避险设施入口和出口应分别设置人员位置监测系统分站，对出、入紧急避险设施的人员进行实时监测。 矿井调度室应设人员位置监测系统地面中心站。配备的主机及系统联网主机应双机备份。
4 | 通信系统 | 煤矿应安装有线调度电话系统、井下应急广播系统和无线通信系统。井下无线通信系统应与调度电话互联互通。
地面的主变电所、主要通风机房、主副井提升机房、压风机房、瓦斯抽采泵站、爆炸物品库，井下的主要水泵房、中央变电所、井底车场、运输调度室、采（盘）区变电所、上下山绞车房、采（盘）区水泵房、带式输送机集中控制硐室、紧急避难设施、瓦斯抽采泵站、爆炸物品库等主要硐室及采煤工作面、掘进工作面、突出煤层采掘工作面附近，爆破时撤离人员集中地点、煤与瓦斯突出矿井井下爆破起爆点、采区和水平最高点等应设有直通矿调度室的有线调度电话。
下列地点应设直通电话：采掘工作面及与其有直接联系的环节之间；防火灌浆站与灌浆地点之间；罐笼提升的井底—井口—提升机房之间及箕斗提升的装载点—卸载点—提升机房之间；升降人员的斜井或斜巷的车场与提升机房之间。
矿山救护队、消防站，应设有与矿井调度室直通的有线调度电话，并应配有地面无线对讲系统；矿井主变电所至上一级变电所，应设置专用的电力通信设施。
5 | 图像监视系统 | 安装图像监视系统的矿井，应在矿调度室设置集中显示装置。

## 十一
××（项目名称）安全设施设计审查表
十一、应急救援、安全避险、安全管理及其他 审查负责人（签字）： 参加审查人（签字）： 年 月 日
序号 | 项目名称 | 审查依据和要求 | 存在问题及审查结论 | 备注
1 | 应急救援
1.1 | 基本要求 | 设计应明确建立应急救援机构，健全规章制度，编制应急预案。储备应急救援物资、装备，建立应急救援装备和物资台账。潜水电泵及配套管线、救援钻机及其配套设备、快速掘进与支护设备、应急通信装备等的储备。
1.2 | 矿山救护队 | 井工煤矿企业应设立矿山救护队，不具备设立矿山救护队条件的煤矿企业，所属煤矿应设立兼职救护队，并与就近的救护队签订救护协议。大型煤矿、灾害严重的中型煤矿、最近矿山救护队至矿井的行车时间超过30min的中、小型煤矿，应建立矿山救护队。救护队应配备救援车辆及通信、灭火、侦察、气体分析、个体防护等救援装备，建设演习训练等设施；救援装备、器材、物质、防护用品和安全检测仪器、仪表应符合国家标准或行业标准；救护队指战员应经过救护理论及技术、技能培训，并经考核取得合格证。
1.3 | 避灾路线 | 应明确井下发生灾害时的避灾路线；并绘制避灾路线图。应明确煤矿企业对井下人员进行安全避险和应急救援培训。
1.4 | 应急广播 | 矿井应设置井下应急广播系统,保证井下人员能够清晰听见应急指令。
1.5 | 补给站 | 井下应根据需要在避灾路线上设置自救器补给站。
2 | 安全避险 | 井工煤矿应建设包括安全监控、人员位置监测、紧急避险、压风自救、供水施救和通信联络系统在内的“六大系统”，各系统之间有机联系，形成井下整体安全避险系统。
2.1 | 安全监控系统 | 矿井必须设置安全监控系统。
设置井下、地面主要通风机房和瓦斯抽采泵站的安全监控系统分站、传感器。
紧急避险设施内外应设置分站、传感器等，对避险设施内过渡室内的氧气、一氧化碳，生存室内的氧气、甲烷、二氧化碳、一氧化碳、温度、湿度，和避险设施外的氧气、甲烷、二氧化碳、一氧化碳进行检测并实时监测。向监控分站供电的电源容量，应满足额定防护时间不低于 96 小时的要求。
应有井下安全监控布置图和断电控制图。
2.2 | 人员位置监测系统 | 矿井设置井下人员位置监测系统。
安设下井人员位置监测系统的地面、井下分站和地面中心站。
井下人员位置监测系统的配套设备应符合相关标准规定。
应有井下人员位置监测系统图。
2.3 | 紧急避险系统 | 井工煤矿应为入井人员配备额定防护时间不低于30min的隔离式自救器。
煤与瓦斯突出矿井应建设井下紧急避险设施。其他矿井在突发紧急情况时，凡井下人员在自救器额定防护时间内靠步行不能安全撤至地面的，应建设井下紧急避险设施。煤与瓦斯突出矿井应建设采区避难硐室，并按照永久避难硐室的标准建设。永久避难硐室应具备应急逃生出口或采用2个安全出口，有条件的矿井，逃生出口或安全出入口应分别布置在2条不同的巷道中，如在1条巷道中，其间距应不小于20m。
突出煤层的掘进巷道长度及采煤工作面推进长度超过500m时，应在距离工作面500m范围内建设临时避难硐室或者其他临时避险设施。其他矿井应建设采区避难硐室，或者在距离采掘工作面1000m范围内建设避难硐室或者其他临时避险设施。
紧急避险设施的数量、容量、位置应满足服务区域所有人员紧急避险需要，包括生产人员、管理人员及可能出现的其他临时人员，并按规定留有一定的备用系数。
紧急避险设施应具备安全防护、氧气供给保障、有害气体去除、环境监测、通讯、照明、动力供应、人员生存保障等基本功能，在无任何外界支持的条件下额定防护时间不低于96h。
2.3 | 紧急避险系统 | 紧急避险设施的设置应与矿井避灾路线相结合，设置在避灾路线上，并有醒目标识。矿井井下有关巷道和场所应按规定设置矿井安全标识，应明确井下发生各种灾害时的不同避灾路线，并绘制相应避灾路线图。紧急避险设施应在矿井避灾路线图中应明确标注紧急避险设施的位置、规格和种类，井巷中应有紧急避险设施方位指示。
制定应急预案。
紧急避险系统应与监测监控、人员定位、压风自救、供水施救、通信联络等系统相互连接。
2.4 | 压风自救系统 | 采区避灾路线上应设置压风管路。管路规格应按供气量、供气距离、阻力损失等计算确定，但主管路直径不小于100mm，采掘工作面管路直径不小于50mm。压风管路上应设置的供气阀门，阀门间隔不大于200m。水文地质条件复杂和极复杂的矿井，应在各水平、采区和上山巷道最高处敷设压风管路，并设置供气阀门。
突出与冲击地压煤层，应在距采掘工作面25～40m的巷道内、爆破地点、撤离人员与警戒人员所在位置、回风巷有人作业处等地点，至少设置1组压风自救装置；在长距离的掘进巷道中，应根据实际情况增加压风自救装置的设置组数。每组压风自救装置应可供5～8人使用，平均每人空气供给量不得少于0.1m3/min。其他矿井掘进工作面应敷设压风管路，并设置供气阀门。
2.4 | 压风自救系统 | 接入紧急避难设施的压风管路，应设置供气阀门，接入的压风管路应设减压、消音、过滤装置和控制阀，压风出口压力在0.1MPa～0.3MPa之间，供气量不低于0.3m3/min•人，连续噪声不大于70dB(A)。
井下压风管路应敷设牢固平直，避难硐室应优先选择专用管路供氧（风）等方式。采用井下压风管路作为避难硐室专用管路供风的，应当对专用管路采取必要的防护措施，防止灾变时被破坏。接入紧急避险设施前的20m压风管路要采取有效的保护措施。
应有井下压风管路系统图。
2.5 | 供水施救系统 | 采区避灾路线上应敷设供水管路。压风自救装置处和供压气阀门附近应安装供水阀门。
供水水源应引自地面消防水池或专用水池。有井下水源的，井下水源应与地面供水管网形成系统。
矿井供水管路应接入紧急避险设施，并设置供水阀，水量和水压应满足额定数量人员避险时的需要。接入紧急避险设施前的20m供水管路要采取有效的保护措施。
应有井下供水管路系统图。
2.6 | 通信联络系统 | 矿井设置煤矿通信联络系统。
矿井安设地面、井下有线调度电话。
2.6 | 通信联络系统 | 距掘进工作面 10m～50m 范围内，应安设电话；距采煤工作面两端 10m～20m 范围内，应分别安设电话；采掘工作面的巷道长度大于 1000m 时，在巷道中部应安设电话。
井下电话机应使用本质安全型。
井下通信联络系统的配套设备应符合相关标准规定。
应有井下通信系统图。
3 | 热害防治
3.1 | 风温预测 | 应进行矿井风温预测计算，超温地点应有降温设计。采取通风等非机械制冷降温措施无法达到环境温度要求时，应采用机械制冷降温措施。
3.2 | 工作温度 | 当采掘工作面空气温度超过26℃、机电设备硐室超过30℃时，应缩短超温地点工作人员的工作时间，并给予高温保健待遇。 当采掘工作面的空气温度超过30℃、机电设备硐室超过35℃时，应停止作业。
4 | 其他有害气体防治
4.1 | 气体监测 | 应明确对氧化氮（转换成二氧化氮）、一氧化碳、二氧化硫至少每3个月监测1次，硫化氢至少每月监测1次。
4.2 | 安全措施 | 煤矿作业场所存在硫化氢、二氧化硫等有害气体时，应加强通风降低有害气体的浓度。在采用通风措施无法达到作业环境标准时，应采用集中抽取净化、化学吸收等措施降低硫化氢、二氧化硫的浓度。
5 | 安全管理
5.1 | 安全定员 | 矿井安全定员应满足安全生产需要。煤矿安全定员应包括安全管理人员、井下安全人员和地面安全人员。配齐安全副矿长，配足通风、地质、测量、瓦斯检测、安全监测、防尘、爆破、主通风机操作等工种人员，高瓦斯和煤与瓦斯突出矿井应配有瓦斯抽采人员，煤与瓦斯突出矿井还应配有防突人员，煤层容易自燃矿井应配有防灭火、灌浆、注氮人员，水害严重的矿井应配有防治水人员，其他安全定员应满足安全生产需要。
5.2 | 劳动定员 | 矿井采掘工作面单班作业人数应符合国家规定。采区同时作业的采掘人员每小班不得超过100人，矿井及采、掘工作面单班作业人数必须符合《煤矿井下单班作业人数限员规定（试行）》的要求。
5.3 | 安全培训 | 矿井安全培训应符合国家相关规定，有固定场所、设备和师资力量。